## Sheet
품목코드 | 품목명 | 분류체계 | 세부규격 | 정미수량 | Location | 주거래처 | 주거래처명 | Maker
E04-000028-00 | MAX2659ELT+ | IC | GPS/GNSS Low-Noise Amplifier | 1 | U10 | 일반품 | 솔루키 | MAXIM
E04-000290-00 | AT6558R | IC | Concurrent GNSS engine for GPS, GLONASS, QFN40 PKG | 1 | U11 | 일반품 | (주)에이엔지셈텍 | ZHONKE
E04-000209-00 | XC6223H121MR-G | IC | 1.2V LDO , SOT-25 , CE Pull-down R built-in | 1 | U450 | 일반품 | (주)에이엔지셈텍 | TOREX
E08-000030-00 | BXT253S260005A | X-TAL,OSC | TCXO 26MHz,1.8V ~ 3.3V, SMD2520 | 1 | Y10 | 일반품 | 주식회사 리홈 | LIHOM
E08-000022-00 | SC-32S(12.5pF) | X-TAL,OSC | 32.768KHz±20ppm/CL=12.5pF | 1 | Y11 | 일반품 | (주)비조전자 | SII
E06-000065-00 | PS03CBUL2 | DIODE | TVS, Bi-Dir, VRWM=3.3V, VBR=3.4V~, Vc=10V(@7A), CT=9pF | 3 | D10,D11,D12 | 일반품 | (주)유니트론텍 | KEC
E06-000003-00 | BAT54C | DIODE | SCHOTTKY DIODE | 1 | D500 | 일반품 | 주식회사 래이안 | DIODES
E06-000107-00 | STN101050BL25 | DIODE | 5.0V 25kV TVS Diode ESD suppressor, 0.25pF, DFN-1006-2L | 1 | D13 | 일반품 | 퓨쳐일렉트로닉스주식회사 | EATON
E03-000017-00 | BLM15HD102SN1D | INDUCTOR | CHIP FERRITE BEAD 1575MHz 1kΩ | 1 | FB10 | 일반품 | (주)아성코리아 | MURATA
E03-000103-00 | HBLS1005-7N5J_M | INDUCTOR | 1005 7.5nH | 1 | L10 | 일반품 | (주)씨씨전자 | MAXECHO
E03-000092-00 | HBLS1005-6N8J_M | INDUCTOR | 1005 6.8nH | 1 | L11 | 일반품 | (주)씨씨전자 | MAXECHO
E17-000006-00 | F6QA1G585M2AT | FILTER | GPS/GLONASS SAW FILTER, 1.1X0.9X0.5T, IN/OUT Impedance: 50Ohm, 5Pin | 1 | F10 | 일반품 | (주)씨씨전자 | TAIYOYUDEN
E23-000102-00 | SC-128-90 | ETC | "L" SHIELD CLIP | 2 | MMM10,MMM11 | 일반품 | 디에스테크놀러지 주식회사 | JOINSET
E10-000132-00 | P1270148 PH1.27 2X4P | CONNECTOR | 2X4pin 1.27mm pitch header pin Male connector, 결합높이 6.0T | 1 | CON10 | 일반품 | 디에스테크놀러지 주식회사 | shenzhen soulin electronics technology co.，ltd.
E02-000285-00 | CL03C010CA3GNNC | CAPACITOR | 0603 C 1pF 25V | 2 | C20,C21 | 일반품 | 어니스컴 | SAMSUNG ELECTOR-MECHANICS
E02-000035-00 | CL03B102KA3NNNC | CAPACITOR | 0603 K 1nF 25V | 1 | C18 | 일반품 | 수유상사 주식회사 | SAMSUNG ELECTOR-MECHANICS
E02-000036-00 | CL03A103KA3NNNC | CAPACITOR | 0603 K 10nF 25V | 1 | C10 | 일반품 | 코칩(주) | SAMSUNG ELECTOR-MECHANICS
E02-000137-00 | CL03A104KA3NNNC | CAPACITOR | 0603 K 100nF 25V | 1 | C16 | 일반품 | 코칩(주) | SAMSUNG ELECTOR-MECHANICS
E02-000069-00 | CL03A105MP3NSNC | CAPACITOR | 0603 M 1uF 10V | 4 | C19,C25,C28,C29 | 일반품 | 코칩(주) | SAMSUNG ELECTOR-MECHANICS
E02-000065-00 | CL05C010CB5NNNC | CAPACITOR | 1005 C 1pF 50V | 1 | C13 | 일반품 | 수유상사 주식회사 | SAMSUNG ELECTOR-MECHANICS
E02-000075-00 | CL05C2R2CB5NNNC | CAPACITOR | 1005 C 2.2pF 50V | 1 | C17 | 일반품 | 코칩(주) | SAMSUNG ELECTOR-MECHANICS
E02-000076-00 | CL05C5R6CB5NNNC | CAPACITOR | 1005 C 5.6pF 50V | 1 | C11 | 일반품 | 코칩(주) | SAMSUNG ELECTOR-MECHANICS
E02-000068-00 | CL05C180JB5NNNC | CAPACITOR | 1005 J 18pF 50V | 1 | C15 | 일반품 | 수유상사 주식회사 | SAMSUNG ELECTOR-MECHANICS
E02-000017-00 | CL05C101JB5NNNC | CAPACITOR | 1005 J 100pF 50V | 2 | C12,C14 | 일반품 | 어니스컴 | SAMSUNG ELECTOR-MECHANICS
E02-000025-00 | CL05B104KB5NNNC | CAPACITOR | 1005 K 100nF 50V | 1 | C30 | 일반품 | 수유상사 주식회사 | SAMSUNG ELECTOR-MECHANICS
E02-000027-00 | CL05A105KP5NNNC | CAPACITOR | 1005 K 1uF 10V | 2 | C23,C24 | 일반품 | 어니스컴 | SAMSUNG ELECTOR-MECHANICS
E02-000028-00 | CL05A225KP5NSNC | CAPACITOR | 1005 K 2.2uF 10V | 2 | C26,C27 | 일반품 | 코칩(주) | SAMSUNG ELECTOR-MECHANICS
E02-000194-00 | CL05A475KP5NRNC | CAPACITOR | 1005 K 4.7uF 10V | 1 | C22 | 일반품 | 수유상사 주식회사 | SAMSUNG ELECTOR-MECHANICS
E01-000075-00 | WR02X000PAL | RESISTOR | 0603 J 0Ω | 2 | R10,R11 | 일반품 | (주)한승에스티 | WALSIN
E13-000064-00 | KSA-SP1602MS18T6P20GP4530 | ANTENNA | 18X18X6T | 1 | ANT10 | 일반품 | 쌍신전자통신주식회사 | SANGSHIN ELECOM
E05-000048-00 | FTK7002 | TR | Small Signal MOSFET, 300 mAmps, 60 Volts, N–Channel SOT–23 | 1 | Q952 | 일반품 | 퍼스트실리콘 주식회사 | First Silicon
E05-000040-00 | KRC403E-RTK/P | TR | SWITCHING TR, ESM Package , Internal 22KΩ | 1 | Q500 | 일반품 | (주)유니트론텍 | KEC