## Revision History
Revision History
Version | 변경 일 | 변경 자 | 변경 내용
V0.1 | 2025 12. 08 | MH Kim | Derating 초안 작성 (용도에 따른 Diode 관련 기준을 구분)

## Resistor
Derating 검토(Resistor)
Model |  |  |  | Result
담당자
작성 일자
No | Ref. | Part Number | 세부 규격 | 정격값 (Spec) [W] | 실제 사용값[W] | 사용비율 (%) - 자동 | 권장 디레이팅 기준 | Pass/Fail - 자동
1 | R10 | WR02X000PAL | 0603 J 0Ω |  |  |  | ≤ 60% | Fail

## Capacitor
Derating 검토(Capacitor)
Model |  |  |  | Result
담당자
작성 일자
No | Ref. | Part Number | 세부 규격 | 정격값 (Spec) | 실제 사용값 | 사용비율 (%) - 자동 | 권장 디레이팅 기준 | Pass/Fail - 자동
1 | C10 | CL03A104KQ3NNNC | 0603 K 100nF 6.3V | 6.3V |  |  | ≤ 60% | Fail

## Inductor
Derating 검토(Inductor)
Model |  |  |  | Result
담당자
작성 일자
No | Ref. | Part Number | SPEC | 정격값 (Spec) | 실제 사용값 | 사용비율 (%) - 자동 | 권장 디레이팅 기준 | Pass/Fail - 자동
1 | FB10 | BLM15HD102SN1D | CHIP FERRITE BEAD 1575MHz 1kΩ |  |  |  | ≤ 80% | Fail

## Diode(Schottky_switching)
Derating 검토(Diode)
Model |  |  |  | Result
담당자
작성 일자
No | Ref. | Part Number |  | 정격값 (Spec) Voltage[V] Current[A] | 실제 사용값 Voltage[V] Current[A] | 사용비율 (%) - 자동 | 권장 디레이팅 기준 | Pass/Fail - 자동
1 | D650 | BAT54C | SCHOTTKY DIODE |  |  |  | ≤ 80% | Fail
[7 empty] | ≤ 80% | Fail

## Diode(ESD_Zener_Surge)
Derating 검토(Diode)
Model |  |  |  | Result
담당자
작성 일자
No | Ref. | Part Number |  | 정격값 (Spec) | 실제 사용값 | 사용비율 (%) - 자동 | 권장 디레이팅 기준 | Pass/Fail - 자동
|  |  |  | Vrwm[V] | Vrwm[V] | 100% Very good
|  |  |  | Vbr or Vpt[V] | Vbr or Vpt[V] | 높은 값일수록 good
1 | D10 | PS03CBUL2 | TVS, Bi-Dir, VRWM=3.3V, VBR=3.4V~, Vc=10V(@7A), CT=9pF |  |  |  | ≤ 100% | Fail
[7 empty] | ≥ 25% | Pass

## FET&TR
Derating 검토(FET & TR)
Model |  |  |  | Result
담당자 |  |  |  | PASS
작성 일자
No | Ref. | Part Number | SPEC | 정격값 (Spec) | 실제 사용값 | 사용비율 (%) - 자동 | 권장 디레이팅 기준 | Pass/Fail - 자동
1 | Q500 | KRC403E-RTK/P | -4.2A, -20V,RDS(ON) 65mΩ, P-CH FETSmall Signal MOSFET, 300 mAmps, 60 Volts, N–Channel SOT–23 |  |  |  | ≤ 70% | Fail
[7 empty] | ≤ 70% | Fail

## DCDC & LDO
Derating 검토(DCDC & LDO)
Model |  |  |  | Result
담당자
작성 일자
No | Ref. | Part Number |  | 정격값 (Spec) | 실제 사용값 | 사용비율 (%) - 자동 | 권장 디레이팅 기준 | Pass/Fail - 자동
1 | U500 | MT3162 | 5V Input 2A/3A(Peak) 2.5MHz Synchronous Step-Down DC/DC |  |  |  | ≤ 85% | Fail
[7 empty] | ≤ 85% | Fail
[7 empty] | ≤ 85% | Fail

## IC
Derating 검토(IC)
Model |  |  | Result
담당자
작성 일자
No | Ref. | Part Number | 정격값 (Spec) | 실제 사용값 | 사용비율 (%) - 자동 | 권장 디레이팅 기준 | Pass/Fail - 자동
1 | U10 | MAX2659ELT+ |  |  |  | ≤ 100% | Fail

## Connector
Derating 검토(Connector)
Model |  |  | Result
담당자
작성 일자
No | Ref. | Part Number | 정격값 (Spec) | 실제 사용값 | 사용비율 (%) - 자동 | 권장 디레이팅 기준 | Pass/Fail - 자동
1 | CON10 | P1270148 PH1.27 2X4P |  |  |  | ≤ 70% | Fail

## Fuse
Derating 검토(Fuse)
Model |  |  | Result
담당자
작성 일자
No | Ref. | Part Number | 정격값 (Spec) | 실제 사용값 | 사용비율 (%) - 자동 | 권장 디레이팅 기준 | Pass/Fail - 자동
1 | [5 empty] | ≤ 80% | Fail

## Relay
Derating 검토(Relay)
Model |  |  | Result
담당자
작성 일자
No | Ref. | Part Number | 정격값 (Spec) | 실제 사용값 | 사용비율 (%) - 자동 | 권장 디레이팅 기준 | Pass/Fail - 자동
1 | [5 empty] | ≤ 80% | Fail
[6 empty] | ≤ 80% | Fail